## correction_factor (hidden)
รูปแบบสัญญาณไพลอต (pilot pattern)
ค่าสำหรับการปรับปรุง (correction factor) | PP1 | PP2 | PP3 | PP4 | PP5 | PP6 | PP7 | PP8 | C/N' (dB) | 15 | 16 | 17 | 18 | 19 | 20 | 21 | 22 | 23 | 24 | 25 | 26 | 27 | 28 | 29 | 30 | 31 | 32
A = BER 10-7 correction | 0.1 | 0.1 | 0.1 | 0.1 | 0.1 | 0.1 | 0.1 | 0.1 | D (dB) | 0.07 | 0.09 | 0.11 | 0.14 | 0.18 | 0.22 | 0.28 | 0.36 | 0.46 | 0.58 | 0.75 | 0.97 | 1.26 | 1.65 | 2.2 | 3.02 | 4.33 | 6.87
B = Pilot Boost correction | 0.4 | 0.4 | 0.5 | 0.5 | 0.5 | 0.5 | 0.3 | 0.4
C= Real channel estimation | 2 | 2 | 1.5 | 1.5 | 1 | 1 | 1 | 1

## Requied_CN (hidden)
According to EBU Tech 3348
|  |  |  | Pilot Pattern |  |  | 7
| Constellation |  | C/N Gauss-raw | A | B | C | Delta C/N Rice | Delta C/N Rayleigh | C/N' Gauss | C/N' Rice | C/N' Rayleigh | D Gauss | D Rice | D Rayleigh | C/N Gauss | C/N Rice | C/N Rayleigh
| QPSK | 1/2 | 1 | 0.1 | 0.3 | 1 | 0.2 | 1 | 2.4 | 2.6 | 3.4 | 0 | 0 | 0 | 2.4 | 2.6 | 3.4
| QPSK | 3/5 | 2.2 | 0.1 | 0.3 | 1 | 0.2 | 1.3 | 3.6 | 3.8 | 4.9 | 0 | 0 | 0 | 3.6 | 3.8 | 4.9
| QPSK | 2/3 | 3.1 | 0.1 | 0.3 | 1 | 0.3 | 1.8 | 4.5 | 4.8 | 6.3 | 0 | 0 | 0 | 4.5 | 4.8 | 6.3
| QPSK | 3/4 | 4.1 | 0.1 | 0.3 | 1 | 0.3 | 2.1 | 5.5 | 5.8 | 7.6 | 0 | 0 | 0 | 5.5 | 5.8 | 7.6
| QPSK | 4/5 | 4.7 | 0.1 | 0.3 | 1 | 0.3 | 2.4 | 6.1 | 6.4 | 8.5 | 0 | 0 | 0 | 6.1 | 6.4 | 8.5
| QPSK | 5/6 | 5.2 | 0.1 | 0.3 | 1 | 0.4 | 2.7 | 6.6 | 7 | 9.3 | 0 | 0 | 0 | 6.6 | 7 | 9.3
| 16-QAM | 1/2 | 6.2 | 0.1 | 0.3 | 1 | 0.2 | 1.5 | 7.6 | 7.8 | 9.1 | 0 | 0 | 0 | 7.6 | 7.8 | 9.1
| 16-QAM | 3/5 | 7.6 | 0.1 | 0.3 | 1 | 0.2 | 1.7 | 9 | 9.2 | 10.7 | 0 | 0 | 0 | 9 | 9.2 | 10.7
| 16-QAM | 2/3 | 8.9 | 0.1 | 0.3 | 1 | 0.2 | 1.9 | 10.3 | 10.5 | 12.2 | 0 | 0 | 0 | 10.3 | 10.5 | 12.2
| 16-QAM | 3/4 | 10 | 0.1 | 0.3 | 1 | 0.4 | 2.4 | 11.4 | 11.8 | 13.8 | 0 | 0 | 0 | 11.4 | 11.8 | 13.8
| 16-QAM | 4/5 | 10.8 | 0.1 | 0.3 | 1 | 0.4 | 2.8 | 12.2 | 12.6 | 15 | 0 | 0 | 0.07 | 12.2 | 12.6 | 15.07
| 16-QAM | 5/6 | 11.3 | 0.1 | 0.3 | 1 | 0.4 | 3.1 | 12.7 | 13.1 | 15.8 | 0 | 0 | 0.09 | 12.7 | 13.1 | 15.89
| 64-QAM | 1/2 | 10.5 | 0.1 | 0.3 | 1 | 0.3 | 2 | 11.9 | 12.2 | 13.9 | 0 | 0 | 0 | 11.9 | 12.2 | 13.9
| 64-QAM | 3/5 | 12.3 | 0.1 | 0.3 | 1 | 0.3 | 2 | 13.7 | 14 | 15.7 | 0 | 0 | 0.09 | 13.7 | 14 | 15.79
| 64-QAM | 2/3 | 13.6 | 0.1 | 0.3 | 1 | 0.3 | 2.1 | 15 | 15.3 | 17.1 | 0.07 | 0.07 | 0.11 | 15.07 | 15.37 | 17.21
| 64-QAM | 3/4 | 15.1 | 0.1 | 0.3 | 1 | 0.3 | 2.6 | 16.5 | 16.8 | 19.1 | 0.11 | 0.11 | 0.18 | 16.61 | 16.91 | 19.28
| 64-QAM | 4/5 | 16.1 | 0.1 | 0.3 | 1 | 0.5 | 3.1 | 17.5 | 18 | 20.6 | 0.14 | 0.14 | 0.28 | 17.64 | 18.14 | 20.88
| 64-QAM | 5/6 | 16.7 | 0.1 | 0.3 | 1 | 0.4 | 3.4 | 18.1 | 18.5 | 21.5 | 0.14 | 0.18 | 0.36 | 18.24 | 18.68 | 21.86
| 256-QAM | 1/2 | 14.4 | 0.1 | 0.3 | 1 | 0.4 | 2.4 | 15.8 | 16.2 | 18.2 | 0.09 | 0.09 | 0.14 | 15.89 | 16.29 | 18.34
| 256-QAM | 3/5 | 16.7 | 0.1 | 0.3 | 1 | 0.2 | 2.2 | 18.1 | 18.3 | 20.3 | 0.14 | 0.14 | 0.22 | 18.24 | 18.44 | 20.52
| 256-QAM | 2/3 | 18.1 | 0.1 | 0.3 | 1 | 0.3 | 2.3 | 19.5 | 19.8 | 21.8 | 0.22 | 0.22 | 0.36 | 19.72 | 20.02 | 22.16
| 256-QAM | 3/4 | 20 | 0.1 | 0.3 | 1 | 0.3 | 2.6 | 21.4 | 21.7 | 24 | 0.28 | 0.36 | 0.58 | 21.68 | 22.06 | 24.58
| 256-QAM | 4/5 | 21.3 | 0.1 | 0.3 | 1 | 0.4 | 3 | 22.7 | 23.1 | 25.7 | 0.46 | 0.46 | 0.97 | 23.16 | 23.56 | 26.67
| 256-QAM | 5/6 | 22 | 0.1 | 0.3 | 1 | 0.4 | 3.4 | 23.4 | 23.8 | 26.8 | 0.46 | 0.58 | 1.26 | 23.86 | 24.38 | 28.06

## Field_Strength_Calculation
โดย กลุ่มงานมาตรฐานและเทคโนโลยีกระจายเสียงและโทรทัศน์ สำนักงานคณะกรรมการกิจการกระจายเสียง กิจการโทรทัศน์ และกิจการโทรคมนาคมแห่งชาติ
การคำนวณค่าความแรงสนามไฟฟ้าสมมูลต่ำสุดที่ต้องการของการรับสัญญาณลักษณะต่างๆ
| Pilot Pattern | 7 | การคำนวณค่าความแรงสนามไฟฟ้าสมมูลต่ำสุดที่ต้องการของการรับสัญญาณลักษณะต่างๆ ตามประกาศ กสทช. เรื่อง แผนความถิ่วิทยุสำหรับกิจการโทรทัศน์ภาคพื้นดินในระบบดิจิตอล โดยอ้างอิงจากเอกสาร EBU Tech 3348 การใช้งาน: กรอกค่าพารามิเตอร์ของระบบในช่องสีเหลืองเท่านั้น
| Constellation | 256-QAM
| Code Rate | 4/5
| Center Frequency (MHz) | 514
| Bandwidth (MHz) | 7.61
ลำดับ | รายการ | สัญลักษณ์ | หน่วย | รูปแบบของการรับสัญญาณ (Reception mode) |  |  | การคำนวณ
|  |  |  | Fixed | Portable outdoor | Portable Indoor
1 | ความถี่วิทยุ (Frequency) | f | MHz | 650 | 650 | 650
2 | อัตราส่วนคลื่นพาห์ต่อสัญญาณรบกวนที่ต้องการ (Minimum C/N Required by System) | C/N | dB | 23.56 | 26.67 | 26.67 | ค่าจากการคำนวณตามวิธีในข้อ ๔ ของภาคผนวกตามแผนความถี่วิทยุฯ
3 | ตัวเลขแสดงสัญญาณรบกวนของเครื่องรับ(Receiver Noise Figure) | F | dB | 6 | 6 | 6
4 | แบนด์วิดท์สมมูลของสัญญาณรบกวน(Equivalent Noise Bandwidth) | B | MHz | 7.61 | 7.61 | 7.61
5 | กำลังของสัญญาณรบกวนขาเข้าในเครื่องรับ (Receiver Noise Input Power) | Pn | dBW | -129.1634 | -129.1634 | -129.1634 | Pn = F + 10 log (k  T0  B)
6 | กำลังต่ำสุดของสัญญาณขาเข้าในเครื่องรับ (Min. Receiver Signal Input Power) | Ps min | dBw | -105.6034 | -102.4934 | -102.4934 | Ps min = Pn + C/N
7 | ค่าแรงดันไฟฟ้าสมมูลต่ำสุดที่ขาเข้าของเครื่องรับซึ่งมีอิมพีแดนซ์ขาเข้า 75 โอห์ม (Min. Equivalent Receiver Input Voltage, 75 ohms) | Umin | dBµV | 33.1472 | 36.2572 | 36.2572 | Umin = Ps min + 120 + 10 log (Zi)
8 | ค่าความสูญเสียในฟีดเดอร์ (Feeder Loss) | Lf | dB | 4 | 0 | 0
9 | อัตราขยายสายอากาศเทียบกับสายอากาศแบบครึ่งไดโพล (Antenna Gain Relative to Half Dipole) | Gd | dB | 11 | 0 | 0
10 | พื้นที่ประสิทธิผลของสายอากาศ (Effective Antenna Aperture) | Aa | dBm2 | -4.57 | -15.57 | -15.57 | Aa = Giso + 10log(l2/4p) = Gd - 15.57
11 | ความหนาแน่นของฟลักซ์กำลังต่ำสุด ณ จุดรับสัญญาณ (Min. Power Flux Density at Receiving Location) | Fmin | dBW/m2 | -97.0334 | -86.9234 | -86.9234 | Fmin =Ps min - Aa + Lf
12 | ค่าความแรงสนามไฟฟ้าสมมูลต่ำสุด ณ จุดรับสัญญาณ (Min. Equivalent Field Strength at Receiving Location) | Emin | dBµV/m | 48.7666 | 58.8766 | 58.8766 | Emin = Fmin + 120 + 10 log (120p) = Fmin +145.8
13 | ค่าสัญญาณรบกวนที่เกิดขึ้นจากสิ่งประดิษฐ์ที่มนุษย์สร้างขึ้น (Allowance for Man-Made Noise) | Pmmn | dB | 0 | 1 | 1
14 | ระดับความสูงจากพื้นดินของจุดรับสัญญาณ (Height Above Ground Level (a.g.l.) of Receiving Location) | - | m | 10 | 1.5 | 1.5
15 | ความสูญเสียจากระดับความสูง จาก 10 เมตรลงมายัง 1.5 เมตร (Height Loss from 10 m to 1.5 m) | Lh | dB | 0 | 16.5 | 17 | ระบุค่าเมื่อต้องการหาความแรงสนามไฟฟ้าสมมูลต่ำสุดที่ต้องการ ณ จุดรับสัญญาณที่ 1.5 เมตรจากพื้นดิน
16 | ความสูญเสียจากการแพร่กระจายสัญญาณสู่อาคาร (Building Penetration Loss) | Lb | dB | 0 | 0 | 11
17 | ค่าเบี่ยงเบนมาตรฐานของความสูญเสียจากการแพร่กระจายสัญญาณสู่อาคาร(Standard Deviation of the Penetration Loss) | - | dB | 0 | 0 | 6
18 | เปอร์เซ็นต์ของพื้นที่ครอบคลุมที่ต้องการ (Location Percentage Requirement) | - | % | 95 | 95 | 95
19 | แฟกเตอร์การกระจาย (Distribution Factor) | µ | - | 1.64 | 1.64 | 1.64
20 | ค่าเบี่ยงเบนมาตรฐาน (Standard Deviation) | s | - | 5.5 | 5.5 | 8.1
21 | ค่าปรับแก้สำหรับตำแหน่งรับสัญญาณ (Location Correction Factor) | Cl | dB | 9.02 | 9.02 | 13.284 | Cl = µs
22 | ความหนาแน่นของฟลักซ์กำลังต่ำสุดโดยเฉลี่ย ณ จุดรับสัญญาณที่ค่าความน่าจะเป็นเท่ากับ 50% เชิงเวลา และ 50% เชิงพื้นที่ (Min. Median Power Flux Density at Reception Height; 50% time and 50% location) | Fmed | dBW/m2 | -88.0134 | -60.4034 | -44.6394 | Fmed = Fmin + Pmmn + Cl + Lh + Lb
23 | ค่าความแรงสนามไฟฟ้าสมมูลต่ำสุดที่ต้องการ ณ จุดรับสัญญาณที่ค่าความน่าจะเป็นเท่ากับ 50% เชิงเวลา และ 50% เชิงพื้นที่ (Min. Median Equivalent Field Strength at Reception Height; 50% time and 50% location) | Emed | dBµV/m | 57.7866 | 85.3966 | 101.1606 | Emed = Fmed + 120 + 10 log (120p) = Fmed + 145.8 ทั้งนี้ ค่าดังกล่าวเป็นค่าความแรงสนามไฟฟ้าฯ ที่ความถี่วิทยุ 650 MHz
24 | ความถี่วิทยุที่ใช้งานจริง | f1 | MHz | 514 | 514 | 514
25 | ค่าค่าความแรงสนามไฟฟ้าฯ ตามข้อ 23 โดยคำนวณ ณ ความถี่วิทยุ f1 | Fs1 | dBµV/m | 55.7476 | 82.3381 | 98.1021 | กรณี fixed reception : Fs1 = Fs + 20log (f1/f) กรณี portable reception : Fs1 = Fs + 30log (f1/f) โดยที่ Fs = Emed
โดยที่ :
k คือ ค่าคงที่ของโบลต์ซมันน์ (Boltzman’s Constant) มีค่าเท่ากับ 1.38x10-23 J/K
T0 คือ อุณหภูมิสัมบูรณ์ (Absolute Temperature) มีค่าเท่ากับ 290 K
Zi คือ อินพุตอิมพีแดนซ์ของเครื่องรับ (Receiver Input Impedance) มีค่าเท่ากับ 75 โอห์ม
Giso คือ อัตราขยายสายอากาศเทียบกับสายอากาศแบบไอโซโทรปิค (Isotropic Antenna)